## Sheet1
Perhitungan Untuk Wireless Network
Oleh: Onno W. Purbo YC1DAV
Konversi
Power | 5 | Watt | 36.9897 | dBm
Power | 20 | dBm | 0.1 | Watt | 100 | mWatt
Jarak | 7 | km | 4.3496 | miles
Free Space Loss
Frekuensi | 2400 | MHz
Jarak | 3 | Miles
FSL | 113.7466 | dB
RX Signal Level
Frekuensi | 2400 | MHz | Free Space Loss |  | 117.0733 | dB
Jarak | 4.4 | Miles | Kenyataannya FSL perlu +10dB s/d 15dB
TX Power | 15 | dBm | untuk mengatasi Fading & Multipath
TX Cable Loss | 3 | dB
TX Antenna Gain | 14 | dB
RX Antenna Gain | 14 | dB
RX cable Loss | 3 | dB | RX Signal Level |  | -80.0733 | dBm
RX Sensitivity | -82 | dBm | Operating Margin |  | 1.9267 | dB (sebaiknya > 15-an dB)
Antenna Tilt
Base Antenna | 500 | feet di atas laut
Remote Antenna | 300 | feet di atas laut
Jarak | 3 | Miles
Tilt | 0.70173 | derajat
Fresnel Zone Clearance
Jarak d1 | 2.5 | Miles
Jarak d2 | 2.5 | Miles
Frekuensi | 2400 | MHz
Radius FZC | 8.2272 | feet | 2.5077 | meter