## Sheet1
Impedance Transformer
By: Onno W. Purbo YC0MLC
Zo | 52 | ohm
Zi | 75 | ohm
ZL | 66.1 | ohm
Xl | 2.5 | ohm
n | 1.4423
r | 1.2712
x | 0.048077 |  |  | radian | deg | deg(+180) | m | m | λ | λ
B | 0.34498 |  | L2 | 0.33219 | 19.0332 | 199.0332 | 1.7837 | 18.652 | 0.05287 | 0.55287
A | 0.81877 |  | L1 | 0.68608 | 39.3096 | 219.3096 | 3.6838 | 20.5521 | 0.10919 | 0.60919
Vf | 0.79 | (between 0.66 - 0.79 depending on the type)
f | 7.025 | MHz
φ | 135 | Phase Shift
|  |  | λair | 42.7046 | m
|  |  | λcoax | 33.7367 | m
Lcoax | 12.6512 | m | 1265.1246 | cm
L360 | 33.7367 | m | 3373.6655 | cm